## Default
Identity | Reference Designator | Quantity | Unit | Manufacturer Part Number | Manufacturer Name |  |  | Identity | Reference Designator
1600274746A, EVAL_XILINX_KINTEXULTRASCALEPLUS_XCKU5P, GEIS, 1.3 (Design) | [5 empty] | TRUE | TRUE | 1600274746A, EVAL_XILINX_KINTEXULTRASCALEPLUS_XCKU5P, GEIS, 1.3 (Design)
1655956-1, CAP CHIP CERAMIC MULTILAYER 1210, GEIS, 1.39 (Design) | C1000 | 1 | each | C1210X226K016TXY | HOLY STONE ENTERPRISE | TRUE | TRUE | 1655956-1, CAP CHIP CERAMIC MULTILAYER 1210, GEIS, 1.39 (Design) | C1000
1655895-1, CAP 0.1UF +10/-10% 250V 1206 X7R -55 TO 125, GEIS, 1.17 (Design) | C1001 | 1 | each | C1206X104K251TX | HOLY STONE ENTERPRISE | TRUE | TRUE | 1655895-1, CAP 0.1UF +10/-10% 250V 1206 X7R -55 TO 125, GEIS, 1.17 (Design) | C1001
408504744, CAP 0.1uF +10.0/-10.0% 25.0V X7R SM, GEIS, 1.67 (Design) | C200 | 1 | each | C0603C104K3RAC | KEMET ELECTRONICS CORP | TRUE | TRUE | 408504744, CAP 0.1uF +10.0/-10.0% 25.0V X7R SM, GEIS, 1.67 (Design) | C200
4-1655707-0, CAP 0.047uF +10/-10% 25.0V X7R, GEIS, 1.24 (Design) | C201 | 1 | each | C0402C473K3RACTU | KEMET ELECTRONICS CORP | TRUE | TRUE | 4-1655707-0, CAP 0.047uF +10/-10% 25.0V X7R, GEIS, 1.24 (Design) | C201
1655956-1, CAP CHIP CERAMIC MULTILAYER 1210, GEIS, 1.39 (Design) | C202 | 1 | each | C1210X226K016TXY | HOLY STONE ENTERPRISE | TRUE | TRUE | 1655956-1, CAP CHIP CERAMIC MULTILAYER 1210, GEIS, 1.39 (Design) | C202
1655956-1, CAP CHIP CERAMIC MULTILAYER 1210, GEIS, 1.39 (Design) | C203 | 1 | each | C1210X226K016TXY | HOLY STONE ENTERPRISE | TRUE | TRUE | 1655956-1, CAP CHIP CERAMIC MULTILAYER 1210, GEIS, 1.39 (Design) | C203
1655956-1, CAP CHIP CERAMIC MULTILAYER 1210, GEIS, 1.39 (Design) | C204 | 1 | each | C1210X226K016TXY | HOLY STONE ENTERPRISE | TRUE | TRUE | 1655956-1, CAP CHIP CERAMIC MULTILAYER 1210, GEIS, 1.39 (Design) | C204
606229_CP, CAP CER SMD NPO 1000PF 100V 5%, GEIS, 1.20 (Design) | C208 | 1 | each | 08051A102JAT2A | AVX CORP | TRUE | TRUE | 606229_CP, CAP CER SMD NPO 1000PF 100V 5%, GEIS, 1.20 (Design) | C208
408504744, CAP 0.1uF +10.0/-10.0% 25.0V X7R SM, GEIS, 1.67 (Design) | C209 | 1 | each | C0603C104K3RAC | KEMET ELECTRONICS CORP | TRUE | TRUE | 408504744, CAP 0.1uF +10.0/-10.0% 25.0V X7R SM, GEIS, 1.67 (Design) | C209
4-1655707-0, CAP 0.047uF +10/-10% 25.0V X7R, GEIS, 1.24 (Design) | C210 | 1 | each | C0402C473K3RACTU | KEMET ELECTRONICS CORP | TRUE | TRUE | 4-1655707-0, CAP 0.047uF +10/-10% 25.0V X7R, GEIS, 1.24 (Design) | C210
408512689, CAP 8200.0pF +10.0/-10.0% 50.0V X7R , GEIS, 1.17 (Design) | C214 | 1 | each | GRM188R71H822KA01D | MURATA MANUFACTURING CO LTD | TRUE | TRUE | 408512689, CAP 8200.0pF +10.0/-10.0% 50.0V X7R , GEIS, 1.17 (Design) | C214
4600183377P, CAP 47uF +20%/-20% 6.3V 1210 X7R, GEIS, 1.5 (Design) | C217 | 1 | each | GRM32ER70J476ME20L | MURATA MANUFACTURING CO LTD | TRUE | TRUE | 4600183377P, CAP 47uF +20%/-20% 6.3V 1210 X7R, GEIS, 1.5 (Design) | C217
4600183377P, CAP 47uF +20%/-20% 6.3V 1210 X7R, GEIS, 1.5 (Design) | C218 | 1 | each | GRM32ER70J476ME20L | MURATA MANUFACTURING CO LTD | TRUE | TRUE | 4600183377P, CAP 47uF +20%/-20% 6.3V 1210 X7R, GEIS, 1.5 (Design) | C218
4600183377P, CAP 47uF +20%/-20% 6.3V 1210 X7R, GEIS, 1.5 (Design) | C219 | 1 | each | GRM32ER70J476ME20L | MURATA MANUFACTURING CO LTD | TRUE | TRUE | 4600183377P, CAP 47uF +20%/-20% 6.3V 1210 X7R, GEIS, 1.5 (Design) | C219
4600183377P, CAP 47uF +20%/-20% 6.3V 1210 X7R, GEIS, 1.5 (Design) | C220 | 1 | each | GRM32ER70J476ME20L | MURATA MANUFACTURING CO LTD | TRUE | TRUE | 4600183377P, CAP 47uF +20%/-20% 6.3V 1210 X7R, GEIS, 1.5 (Design) | C220
4600183377P, CAP 47uF +20%/-20% 6.3V 1210 X7R, GEIS, 1.5 (Design) | C221 | 1 | each | GRM32ER70J476ME20L | MURATA MANUFACTURING CO LTD | TRUE | TRUE | 4600183377P, CAP 47uF +20%/-20% 6.3V 1210 X7R, GEIS, 1.5 (Design) | C221
606229_CP, CAP CER SMD NPO 1000PF 100V 5%, GEIS, 1.20 (Design) | C222 | 1 | each | 08051A102JAT2A | AVX CORP | TRUE | TRUE | 606229_CP, CAP CER SMD NPO 1000PF 100V 5%, GEIS, 1.20 (Design) | C222
4600183337P, 470uF ALUM ELEC 7.3MM X 4.3MM x 1.9MM, GEIS, 1.5 (Design) | C228 | 1 | each | 2SW470M | Rubycon | TRUE | TRUE | 4600183337P, 470uF ALUM ELEC 7.3MM X 4.3MM x 1.9MM, GEIS, 1.5 (Design) | C228
4600183337P, 470uF ALUM ELEC 7.3MM X 4.3MM x 1.9MM, GEIS, 1.5 (Design) | C229 | 1 | each | 2SW470M | Rubycon | TRUE | TRUE | 4600183337P, 470uF ALUM ELEC 7.3MM X 4.3MM x 1.9MM, GEIS, 1.5 (Design) | C229
1655956-1, CAP CHIP CERAMIC MULTILAYER 1210, GEIS, 1.39 (Design) | C241 | 1 | each | C1210X226K016TXY | HOLY STONE ENTERPRISE | TRUE | TRUE | 1655956-1, CAP CHIP CERAMIC MULTILAYER 1210, GEIS, 1.39 (Design) | C241
4600183377P, CAP 47uF +20%/-20% 6.3V 1210 X7R, GEIS, 1.5 (Design) | C298 | 1 | each | GRM32ER70J476ME20L | MURATA MANUFACTURING CO LTD | TRUE | TRUE | 4600183377P, CAP 47uF +20%/-20% 6.3V 1210 X7R, GEIS, 1.5 (Design) | C298
4600183377P, CAP 47uF +20%/-20% 6.3V 1210 X7R, GEIS, 1.5 (Design) | C299 | 1 | each | GRM32ER70J476ME20L | MURATA MANUFACTURING CO LTD | TRUE | TRUE | 4600183377P, CAP 47uF +20%/-20% 6.3V 1210 X7R, GEIS, 1.5 (Design) | C299
450023026, CAP 0.1UF +10/-10% 10V 0402 X7R -55 TO 125, GEIS, 1.6 (Design) | C300 | 1 | each | GRM155R71A104KA01D | MURATA MANUFACTURING CO LTD | TRUE | TRUE | 450023026, CAP 0.1UF +10/-10% 10V 0402 X7R -55 TO 125, GEIS, 1.6 (Design) | C300
4-1655707-0, CAP 0.047uF +10/-10% 25.0V X7R, GEIS, 1.24 (Design) | C301 | 1 | each | C0402C473K3RACTU | KEMET ELECTRONICS CORP | TRUE | TRUE | 4-1655707-0, CAP 0.047uF +10/-10% 25.0V X7R, GEIS, 1.24 (Design) | C301
2-1899254-6, CAP 22UF +10/-10% 16V 1210 X7R -55 TO 125, GEIS, 1.22 (Design) | C302 | 1 | each | GRM32ER71C226KE18L | MURATA MANUFACTURING CO LTD | TRUE | TRUE | 2-1899254-6, CAP 22UF +10/-10% 16V 1210 X7R -55 TO 125, GEIS, 1.22 (Design) | C302
606229_CP, CAP CER SMD NPO 1000PF 100V 5%, GEIS, 1.20 (Design) | C303 | 1 | each | GRM155R71A104KA01D | MURATA MANUFACTURING CO LTD | TRUE | TRUE | 606229_CP, CAP CER SMD NPO 1000PF 100V 5%, GEIS, 1.20 (Design) | C303
450023026, CAP 0.1UF +10/-10% 10V 0402 X7R -55 TO 125, GEIS, 1.6 (Design) | C304 | 1 | each | GRM155R71A104KA01D | MURATA MANUFACTURING CO LTD | TRUE | TRUE | 450023026, CAP 0.1UF +10/-10% 10V 0402 X7R -55 TO 125, GEIS, 1.6 (Design) | C304
4-1655707-0, CAP 0.047uF +10/-10% 25.0V X7R, GEIS, 1.24 (Design) | C305 | 1 | each | C0402C473K3RACTU | KEMET ELECTRONICS CORP | TRUE | TRUE | 4-1655707-0, CAP 0.047uF +10/-10% 25.0V X7R, GEIS, 1.24 (Design) | C305
408058535, CAP 3900PF +10/-10% 50V 0603 X7R 125, GEIS, 1.16 (Design) | C306 | 1 | each | GRM188R71H392KA01D | MURATA MANUFACTURING CO LTD | TRUE | TRUE | 408058535, CAP 3900PF +10/-10% 50V 0603 X7R 125, GEIS, 1.16 (Design) | C306
4600183377P, CAP 47uF +20%/-20% 6.3V 1210 X7R, GEIS, 1.5 (Design) | C307 | 1 | each | GRM32ER70J476ME20L | MURATA MANUFACTURING CO LTD | TRUE | TRUE | 4600183377P, CAP 47uF +20%/-20% 6.3V 1210 X7R, GEIS, 1.5 (Design) | C307
4600183377P, CAP 47uF +20%/-20% 6.3V 1210 X7R, GEIS, 1.5 (Design) | C308 | 1 | each | GRM32ER70J476ME20L | MURATA MANUFACTURING CO LTD | TRUE | TRUE | 4600183377P, CAP 47uF +20%/-20% 6.3V 1210 X7R, GEIS, 1.5 (Design) | C308
606229_CP, CAP CER SMD NPO 1000PF 100V 5%, GEIS, 1.20 (Design) | C311 | 1 | each | 08051A102JAT2A | AVX CORP | TRUE | TRUE | 606229_CP, CAP CER SMD NPO 1000PF 100V 5%, GEIS, 1.20 (Design) | C311
450023026, CAP 0.1UF +10/-10% 10V 0402 X7R -55 TO 125, GEIS, 1.6 (Design) | C400 | 1 | each | GRM155R71A104KA01D | MURATA MANUFACTURING CO LTD | TRUE | TRUE | 450023026, CAP 0.1UF +10/-10% 10V 0402 X7R -55 TO 125, GEIS, 1.6 (Design) | C400
4-1655707-0, CAP 0.047uF +10/-10% 25.0V X7R, GEIS, 1.24 (Design) | C401 | 1 | each | C0402C473K3RACTU | KEMET ELECTRONICS CORP | TRUE | TRUE | 4-1655707-0, CAP 0.047uF +10/-10% 25.0V X7R, GEIS, 1.24 (Design) | C401
2-1899254-6, CAP 22UF +10/-10% 16V 1210 X7R -55 TO 125, GEIS, 1.22 (Design) | C402 | 1 | each | GRM32ER71C226KE18L | MURATA MANUFACTURING CO LTD | TRUE | TRUE | 2-1899254-6, CAP 22UF +10/-10% 16V 1210 X7R -55 TO 125, GEIS, 1.22 (Design) | C402
606229_CP, CAP CER SMD NPO 1000PF 100V 5%, GEIS, 1.20 (Design) | C403 | 1 | each | 08051A102JAT2A | AVX CORP | TRUE | TRUE | 606229_CP, CAP CER SMD NPO 1000PF 100V 5%, GEIS, 1.20 (Design) | C403
450023026, CAP 0.1UF +10/-10% 10V 0402 X7R -55 TO 125, GEIS, 1.6 (Design) | C404 | 1 | each | GRM155R71A104KA01D | MURATA MANUFACTURING CO LTD | TRUE | TRUE | 450023026, CAP 0.1UF +10/-10% 10V 0402 X7R -55 TO 125, GEIS, 1.6 (Design) | C404
4-1655707-0, CAP 0.047uF +10/-10% 25.0V X7R, GEIS, 1.24 (Design) | C405 | 1 | each | C0402C473K3RACTU | KEMET ELECTRONICS CORP | TRUE | TRUE | 4-1655707-0, CAP 0.047uF +10/-10% 25.0V X7R, GEIS, 1.24 (Design) | C405
450016173, CAP 3300PF +10/-10% 100V 0603 X7R, GEIS, 1.4 (Design) | C406 | 1 | each | C1608X7R2A332K | TDK CORP | TRUE | TRUE | 450016173, CAP 3300PF +10/-10% 100V 0603 X7R, GEIS, 1.4 (Design) | C406
4600183377P, CAP 47uF +20%/-20% 6.3V 1210 X7R, GEIS, 1.5 (Design) | C407 | 1 | each | GRM32ER70J476ME20L | MURATA MANUFACTURING CO LTD | TRUE | TRUE | 4600183377P, CAP 47uF +20%/-20% 6.3V 1210 X7R, GEIS, 1.5 (Design) | C407
4600183377P, CAP 47uF +20%/-20% 6.3V 1210 X7R, GEIS, 1.5 (Design) | C408 | 1 | each | GRM32ER70J476ME20L | MURATA MANUFACTURING CO LTD | TRUE | TRUE | 4600183377P, CAP 47uF +20%/-20% 6.3V 1210 X7R, GEIS, 1.5 (Design) | C408
606229_CP, CAP CER SMD NPO 1000PF 100V 5%, GEIS, 1.20 (Design) | C412 | 1 | each | 08051A102JAT2A | AVX CORP | TRUE | TRUE | 606229_CP, CAP CER SMD NPO 1000PF 100V 5%, GEIS, 1.20 (Design) | C412
450023026, CAP 0.1UF +10/-10% 10V 0402 X7R -55 TO 125, GEIS, 1.6 (Design) | C500 | 1 | each | GRM155R71A104KA01D | MURATA MANUFACTURING CO LTD | TRUE | TRUE | 450023026, CAP 0.1UF +10/-10% 10V 0402 X7R -55 TO 125, GEIS, 1.6 (Design) | C500
4-1655707-0, CAP 0.047uF +10/-10% 25.0V X7R, GEIS, 1.24 (Design) | C501 | 1 | each | C0402C473K3RACTU | KEMET ELECTRONICS CORP | TRUE | TRUE | 4-1655707-0, CAP 0.047uF +10/-10% 25.0V X7R, GEIS, 1.24 (Design) | C501
2-1899254-6, CAP 22UF +10/-10% 16V 1210 X7R -55 TO 125, GEIS, 1.22 (Design) | C502 | 1 | each | GRM32ER71C226KE18L | MURATA MANUFACTURING CO LTD | TRUE | TRUE | 2-1899254-6, CAP 22UF +10/-10% 16V 1210 X7R -55 TO 125, GEIS, 1.22 (Design) | C502
606229_CP, CAP CER SMD NPO 1000PF 100V 5%, GEIS, 1.20 (Design) | C503 | 1 | each | 08051A102JAT2A | AVX CORP | TRUE | TRUE | 606229_CP, CAP CER SMD NPO 1000PF 100V 5%, GEIS, 1.20 (Design) | C503
450023026, CAP 0.1UF +10/-10% 10V 0402 X7R -55 TO 125, GEIS, 1.6 (Design) | C504 | 1 | each | GRM155R71A104KA01D | MURATA MANUFACTURING CO LTD | TRUE | TRUE | 450023026, CAP 0.1UF +10/-10% 10V 0402 X7R -55 TO 125, GEIS, 1.6 (Design) | C504
4-1655707-0, CAP 0.047uF +10/-10% 25.0V X7R, GEIS, 1.24 (Design) | C505 | 1 | each | C0402C473K3RACTU | KEMET ELECTRONICS CORP | TRUE | TRUE | 4-1655707-0, CAP 0.047uF +10/-10% 25.0V X7R, GEIS, 1.24 (Design) | C505
450016173, CAP 3300PF +10/-10% 100V 0603 X7R, GEIS, 1.4 (Design) | C506 | 1 | each | C1608X7R2A332K | TDK CORP | TRUE | TRUE | 450016173, CAP 3300PF +10/-10% 100V 0603 X7R, GEIS, 1.4 (Design) | C506
4600183377P, CAP 47uF +20%/-20% 6.3V 1210 X7R, GEIS, 1.5 (Design) | C507 | 1 | each | GRM32ER70J476ME20L | MURATA MANUFACTURING CO LTD | TRUE | TRUE | 4600183377P, CAP 47uF +20%/-20% 6.3V 1210 X7R, GEIS, 1.5 (Design) | C507
4600183377P, CAP 47uF +20%/-20% 6.3V 1210 X7R, GEIS, 1.5 (Design) | C508 | 1 | each | GRM32ER70J476ME20L | MURATA MANUFACTURING CO LTD | TRUE | TRUE | 4600183377P, CAP 47uF +20%/-20% 6.3V 1210 X7R, GEIS, 1.5 (Design) | C508
606229_CP, CAP CER SMD NPO 1000PF 100V 5%, GEIS, 1.20 (Design) | C510 | 1 | each | 08051A102JAT2A | AVX CORP | TRUE | TRUE | 606229_CP, CAP CER SMD NPO 1000PF 100V 5%, GEIS, 1.20 (Design) | C510
450023026, CAP 0.1UF +10/-10% 10V 0402 X7R -55 TO 125, GEIS, 1.6 (Design) | C600 | 1 | each | GRM155R71A104KA01D | MURATA MANUFACTURING CO LTD | TRUE | TRUE | 450023026, CAP 0.1UF +10/-10% 10V 0402 X7R -55 TO 125, GEIS, 1.6 (Design) | C600
4-1655707-0, CAP 0.047uF +10/-10% 25.0V X7R, GEIS, 1.24 (Design) | C601 | 1 | each | C0402C473K3RACTU | KEMET ELECTRONICS CORP | TRUE | TRUE | 4-1655707-0, CAP 0.047uF +10/-10% 25.0V X7R, GEIS, 1.24 (Design) | C601
2-1899254-6, CAP 22UF +10/-10% 16V 1210 X7R -55 TO 125, GEIS, 1.22 (Design) | C602 | 1 | each | GRM32ER71C226KE18L | MURATA MANUFACTURING CO LTD | TRUE | TRUE | 2-1899254-6, CAP 22UF +10/-10% 16V 1210 X7R -55 TO 125, GEIS, 1.22 (Design) | C602
606229_CP, CAP CER SMD NPO 1000PF 100V 5%, GEIS, 1.20 (Design) | C604 | 1 | each | 08051A102JAT2A | AVX CORP | TRUE | TRUE | 606229_CP, CAP CER SMD NPO 1000PF 100V 5%, GEIS, 1.20 (Design) | C604
408434819, CAP 1200PF +10/-10% 50V 0603 X7R -55 TO 125, GEIS, 1.15 (Design) | C605 | 1 | each | GRM188R71H122KA01J | MURATA MANUFACTURING CO LTD | TRUE | TRUE | 408434819, CAP 1200PF +10/-10% 50V 0603 X7R -55 TO 125, GEIS, 1.15 (Design) | C605
450023026, CAP 0.1UF +10/-10% 10V 0402 X7R -55 TO 125, GEIS, 1.6 (Design) | C606 | 1 | each | GRM155R71A104KA01D | MURATA MANUFACTURING CO LTD | TRUE | TRUE | 450023026, CAP 0.1UF +10/-10% 10V 0402 X7R -55 TO 125, GEIS, 1.6 (Design) | C606
4-1655707-0, CAP 0.047uF +10/-10% 25.0V X7R, GEIS, 1.24 (Design) | C607 | 1 | each | C0402C473K3RACTU | KEMET ELECTRONICS CORP | TRUE | TRUE | 4-1655707-0, CAP 0.047uF +10/-10% 25.0V X7R, GEIS, 1.24 (Design) | C607
4600183377P, CAP 47uF +20%/-20% 6.3V 1210 X7R, GEIS, 1.5 (Design) | C608 | 1 | each | GRM32ER70J476ME20L | MURATA MANUFACTURING CO LTD | TRUE | TRUE | 4600183377P, CAP 47uF +20%/-20% 6.3V 1210 X7R, GEIS, 1.5 (Design) | C608
4600183377P, CAP 47uF +20%/-20% 6.3V 1210 X7R, GEIS, 1.5 (Design) | C609 | 1 | each | GRM32ER70J476ME20L | MURATA MANUFACTURING CO LTD | TRUE | TRUE | 4600183377P, CAP 47uF +20%/-20% 6.3V 1210 X7R, GEIS, 1.5 (Design) | C609
606229_CP, CAP CER SMD NPO 1000PF 100V 5%, GEIS, 1.20 (Design) | C611 | 1 | each | 08051A102JAT2A | AVX CORP | TRUE | TRUE | 606229_CP, CAP CER SMD NPO 1000PF 100V 5%, GEIS, 1.20 (Design) | C611
4600183377P, CAP 47uF +20%/-20% 6.3V 1210 X7R, GEIS, 1.5 (Design) | C640 | 1 | each | GRM32ER70J476ME20L | MURATA MANUFACTURING CO LTD | TRUE | TRUE | 4600183377P, CAP 47uF +20%/-20% 6.3V 1210 X7R, GEIS, 1.5 (Design) | C640
4600183377P, CAP 47uF +20%/-20% 6.3V 1210 X7R, GEIS, 1.5 (Design) | C641 | 1 | each | GRM32ER70J476ME20L | MURATA MANUFACTURING CO LTD | TRUE | TRUE | 4600183377P, CAP 47uF +20%/-20% 6.3V 1210 X7R, GEIS, 1.5 (Design) | C641
450023026, CAP 0.1UF +10/-10% 10V 0402 X7R -55 TO 125, GEIS, 1.6 (Design) | C700 | 1 | each | GRM155R71A104KA01D | MURATA MANUFACTURING CO LTD | TRUE | TRUE | 450023026, CAP 0.1UF +10/-10% 10V 0402 X7R -55 TO 125, GEIS, 1.6 (Design) | C700
4-1655707-0, CAP 0.047uF +10/-10% 25.0V X7R, GEIS, 1.24 (Design) | C701 | 1 | each | C0402C473K3RACTU | KEMET ELECTRONICS CORP | TRUE | TRUE | 4-1655707-0, CAP 0.047uF +10/-10% 25.0V X7R, GEIS, 1.24 (Design) | C701
2-1899254-6, CAP 22UF +10/-10% 16V 1210 X7R -55 TO 125, GEIS, 1.22 (Design) | C702 | 1 | each | GRM32ER71C226KE18L | MURATA MANUFACTURING CO LTD | TRUE | TRUE | 2-1899254-6, CAP 22UF +10/-10% 16V 1210 X7R -55 TO 125, GEIS, 1.22 (Design) | C702
450023026, CAP 0.1UF +10/-10% 10V 0402 X7R -55 TO 125, GEIS, 1.6 (Design) | C703 | 1 | each | GRM155R71A104KA01D | MURATA MANUFACTURING CO LTD | TRUE | TRUE | 450023026, CAP 0.1UF +10/-10% 10V 0402 X7R -55 TO 125, GEIS, 1.6 (Design) | C703
408058535, CAP 3900PF +10/-10% 50V 0603 X7R 125, GEIS, 1.16 (Design) | C704 | 1 | each | GRM188R71H392KA01D | MURATA MANUFACTURING CO LTD | TRUE | TRUE | 408058535, CAP 3900PF +10/-10% 50V 0603 X7R 125, GEIS, 1.16 (Design) | C704
4-1655707-0, CAP 0.047uF +10/-10% 25.0V X7R, GEIS, 1.24 (Design) | C705 | 1 | each | C0402C473K3RACTU | KEMET ELECTRONICS CORP | TRUE | TRUE | 4-1655707-0, CAP 0.047uF +10/-10% 25.0V X7R, GEIS, 1.24 (Design) | C705
4600183377P, CAP 47uF +20%/-20% 6.3V 1210 X7R, GEIS, 1.5 (Design) | C706 | 1 | each | GRM32ER70J476ME20L | MURATA MANUFACTURING CO LTD | TRUE | TRUE | 4600183377P, CAP 47uF +20%/-20% 6.3V 1210 X7R, GEIS, 1.5 (Design) | C706
408136414, DIO UNKNOWN C2A1 1A 40V, GEIS, 1.58 (Design) | CR1000 | 1 | each | B0540W-7-F | DIODES INC | TRUE | TRUE | 408136414, DIO UNKNOWN C2A1 1A 40V, GEIS, 1.58 (Design) | CR1000
408136414, DIO UNKNOWN C2A1 1A 40V, GEIS, 1.58 (Design) | CR1001 | 1 | each | B0540W-7-F | DIODES INC | TRUE | TRUE | 408136414, DIO UNKNOWN C2A1 1A 40V, GEIS, 1.58 (Design) | CR1001
408136414, DIO UNKNOWN C2A1 1A 40V, GEIS, 1.58 (Design) | CR1002 | 1 | each | B0540W-7-F | DIODES INC | TRUE | TRUE | 408136414, DIO UNKNOWN C2A1 1A 40V, GEIS, 1.58 (Design) | CR1002
450022018, IC N-CHANNEL JFET MINI-SO-EP-8 DUAL 18V 4A, GEIS, 1.8 (Design) | IC1000 | 1 | each | ADP3654ARHZ-RL | Analog Devices | TRUE | TRUE | 450022018, IC N-CHANNEL JFET MINI-SO-EP-8 DUAL 18V 4A, GEIS, 1.8 (Design) | IC1000
150051525, PJT007A0X3-SRZ, GEIS, 7.7 (Design) | PM200 | 1 | each | 150051525 | ABB INC. | TRUE | TRUE | 150051525, PJT007A0X3-SRZ, GEIS, 7.7 (Design) | PM200
CC109159546, PDT003A0X3-SRZ POWER_MODULE , GEIS, 17.6 (Design) | PM300 | 1 | each | CC109159546 | ABB INC. | TRUE | TRUE | CC109159546, PDT003A0X3-SRZ POWER_MODULE , GEIS, 17.6 (Design) | PM300
CC109159546, PDT003A0X3-SRZ POWER_MODULE , GEIS, 17.6 (Design) | PM400 | 1 | each | CC109159546 | ABB INC. | TRUE | TRUE | CC109159546, PDT003A0X3-SRZ POWER_MODULE , GEIS, 17.6 (Design) | PM400
CC109159546, PDT003A0X3-SRZ POWER_MODULE , GEIS, 17.6 (Design) | PM500 | 1 | each | CC109159546 | ABB INC. | TRUE | TRUE | CC109159546, PDT003A0X3-SRZ POWER_MODULE , GEIS, 17.6 (Design) | PM500
150051525, PJT007A0X3-SRZ, GEIS, 7.7 (Design) | PM600 | 1 | each | 150051525 | ABB INC. | TRUE | TRUE | 150051525, PJT007A0X3-SRZ, GEIS, 7.7 (Design) | PM600
CC109150406, APXS002A0X-SRZ POWER_MODULE , GEIS, 16.7 (Design) | PM700 | 1 | each | CC109150406 | ABB INC. | TRUE | TRUE | CC109150406, APXS002A0X-SRZ POWER_MODULE , GEIS, 16.7 (Design) | PM700
450023465, TRSTR N-CHANNEL PG-TDSON-8 30V 1.1MOHM 100A, GEIS, 1.8 (Design) | Q1000 | 1 | each | BSC011N03LSI | INFINEON | TRUE | TRUE | 450023465, TRSTR N-CHANNEL PG-TDSON-8 30V 1.1MOHM 100A, GEIS, 1.8 (Design) | Q1000
450023465, TRSTR N-CHANNEL PG-TDSON-8 30V 1.1MOHM 100A, GEIS, 1.8 (Design) | Q1001 | 1 | each | BSC011N03LSI | INFINEON | TRUE | TRUE | 450023465, TRSTR N-CHANNEL PG-TDSON-8 30V 1.1MOHM 100A, GEIS, 1.8 (Design) | Q1001
5H1104, RES 1.1M +1/-1% 0.125W THICK FILM -55 T, GEIS, 1.12 (Design) | R1000 | 1 | each | RK73H2ATTD1104F | KOA SPEER | TRUE | TRUE | 5H1104, RES 1.1M +1/-1% 0.125W THICK FILM -55 T, GEIS, 1.12 (Design) | R1000
408137040, RESISTOR 2.2 +5/-5% 0.125W THI, GEIS, 1.19 (Design) | R1002 | 1 | each | RK73B2ATTD2R2J | KOA SPEER | TRUE | TRUE | 408137040, RESISTOR 2.2 +5/-5% 0.125W THI, GEIS, 1.19 (Design) | R1002
408137040, RESISTOR 2.2 +5/-5% 0.125W THI, GEIS, 1.19 (Design) | R1003 | 1 | each | RK73B2ATTD2R2J | KOA SPEER | TRUE | TRUE | 408137040, RESISTOR 2.2 +5/-5% 0.125W THI, GEIS, 1.19 (Design) | R1003
5H1104, RES 1.1M +1/-1% 0.125W THICK FILM -55 T, GEIS, 1.12 (Design) | R1004 | 1 | each | RK73H2ATTD1104F | KOA SPEER | TRUE | TRUE | 5H1104, RES 1.1M +1/-1% 0.125W THICK FILM -55 T, GEIS, 1.12 (Design) | R1004
406036244, RESISTOR 1K +1/-1% 0.125W THIC, GEIS, 1.54 (Design) | R1005 | 1 | each | RMCS0805FT1K00 | STACKPOLE | TRUE | TRUE | 406036244, RESISTOR 1K +1/-1% 0.125W THIC, GEIS, 1.54 (Design) | R1005
500298_CP, RES SMD 1W 0.5-OHM 1% 2512 , GEIS, 1.25 (Design) | R1006 | 1 | each | SL1TTER500F | KOA SPEER | TRUE | TRUE | 500298_CP, RES SMD 1W 0.5-OHM 1% 2512 , GEIS, 1.25 (Design) | R1006
1900018-1, RESISTOR 0.2 +1/-1% 1W METAL F, GEIS, 1.8 (Design) | R1007 | 1 | each | SL1TTER200F | KOA SPEER | TRUE | TRUE | 1900018-1, RESISTOR 0.2 +1/-1% 1W METAL F, GEIS, 1.8 (Design) | R1007
1900018-1, RESISTOR 0.2 +1/-1% 1W METAL F, GEIS, 1.8 (Design) | R1008 | 1 | each | SL1TTER200F | KOA SPEER | TRUE | TRUE | 1900018-1, RESISTOR 0.2 +1/-1% 1W METAL F, GEIS, 1.8 (Design) | R1008
407965474, RESISTOR 100K +1/-1% 0.1W THIC, GEIS, 1.35 (Design) | R200 | 1 | each | RK73H1JTTD1003F | KOA SPEER | TRUE | TRUE | 407965474, RESISTOR 100K +1/-1% 0.1W THIC, GEIS, 1.35 (Design) | R200
407278944, RESISTOR 36.5K +1/-1% 0.1W THI, GEIS, 1.12 (Design) | R201 | 1 | each | RK73H1JTTDD3652F | KOA SPEER | TRUE | TRUE | 407278944, RESISTOR 36.5K +1/-1% 0.1W THI, GEIS, 1.12 (Design) | R201
407424241, RESISTOR 15.4K +1/-1% 0.1W THI, GEIS, 1.13 (Design) | R202 | 1 | each | RK73H1JTTDD1542F | KOA SPEER | TRUE | TRUE | 407424241, RESISTOR 15.4K +1/-1% 0.1W THI, GEIS, 1.13 (Design) | R202
406036244, RESISTOR 1K +1/-1% 0.125W THIC, GEIS, 1.54 (Design) | R203 | 1 | each | RK73H2ATTD1001F | KOA SPEER | TRUE | TRUE | 406036244, RESISTOR 1K +1/-1% 0.125W THIC, GEIS, 1.54 (Design) | R203
408512895, RESISTOR 300 +1/-1% 0.1W THICK, GEIS, 1.10 (Design) | R204 | 1 | each | RK73H1JTTDD3000F | KOA SPEER | TRUE | TRUE | 408512895, RESISTOR 300 +1/-1% 0.1W THICK, GEIS, 1.10 (Design) | R204
407987379, RES 0 +0/-0% 0.1W 0603 THICK F BMP, GEIS, 1.70 (Design) | R205 | 1 | each | RMCS0603ZT0R02 | STACKPOLE | TRUE | TRUE | 407987379, RES 0 +0/-0% 0.1W 0603 THICK F BMP, GEIS, 1.70 (Design) | R205
407987379, RES 0 +0/-0% 0.1W 0603 THICK F BMP, GEIS, 1.70 (Design) | R206 | 1 | each | RMCS0603ZT0R02 | STACKPOLE | TRUE | TRUE | 407987379, RES 0 +0/-0% 0.1W 0603 THICK F BMP, GEIS, 1.70 (Design) | R206
407987379, RES 0 +0/-0% 0.1W 0603 THICK F BMP, GEIS, 1.70 (Design) | R207 | 1 | each | RMCS0603ZT0R02 | STACKPOLE | TRUE | TRUE | 407987379, RES 0 +0/-0% 0.1W 0603 THICK F BMP, GEIS, 1.70 (Design) | R207
408532774, RESISTOR 47.5K +1/-1% 0.1W THI, GEIS, 1.15 (Design) | R300 | 1 | each | K73H1JTTDD4752F | KOA SPEER | TRUE | TRUE | 408532774, RESISTOR 47.5K +1/-1% 0.1W THI, GEIS, 1.15 (Design) | R300
408136919, RES 54.9K +1/-1% 0.1W 0603 THICK FILM 17, GEIS, 1.6 (Design) | R301 | 1 | each | RK73H1JTTDD5492F | KOA SPEER | TRUE | TRUE | 408136919, RES 54.9K +1/-1% 0.1W 0603 THICK FILM 17, GEIS, 1.6 (Design) | R301
407424241, RESISTOR 15.4K +1/-1% 0.1W THI, GEIS, 1.13 (Design) | R302 | 1 | each | RK73H1JTTDD1542F | KOA SPEER | TRUE | TRUE | 407424241, RESISTOR 15.4K +1/-1% 0.1W THI, GEIS, 1.13 (Design) | R302
406036244, RESISTOR 1K +1/-1% 0.125W THIC, GEIS, 1.54 (Design) | R303 | 1 | each | RMCS0805FT1K00 | STACKPOLE | TRUE | TRUE | 406036244, RESISTOR 1K +1/-1% 0.125W THIC, GEIS, 1.54 (Design) | R303
408496511, RES 180 +1/-1% 0.1W 0603 THICK FILM UNKN, GEIS, 1.6 (Design) | R304 | 1 | each | RMCS0603FT180R | STACKPOLE | TRUE | TRUE | 408496511, RES 180 +1/-1% 0.1W 0603 THICK FILM UNKN, GEIS, 1.6 (Design) | R304
407987379, RES 0 +0/-0% 0.1W 0603 THICK F BMP, GEIS, 1.70 (Design) | R305 | 1 | each | RMCS0603ZT0R02 | STACKPOLE | TRUE | TRUE | 407987379, RES 0 +0/-0% 0.1W 0603 THICK F BMP, GEIS, 1.70 (Design) | R305
407987379, RES 0 +0/-0% 0.1W 0603 THICK F BMP, GEIS, 1.70 (Design) | R306 | 1 | each | RMCS0603ZT0R02 | STACKPOLE | TRUE | TRUE | 407987379, RES 0 +0/-0% 0.1W 0603 THICK F BMP, GEIS, 1.70 (Design) | R306
407987379, RES 0 +0/-0% 0.1W 0603 THICK F BMP, GEIS, 1.70 (Design) | R307 | 1 | each | RMCS0603ZT0R02 | STACKPOLE | TRUE | TRUE | 407987379, RES 0 +0/-0% 0.1W 0603 THICK F BMP, GEIS, 1.70 (Design) | R307
407129576, RESISTOR 10K +1/-1% 0.1W THICK, GEIS, 1.64 (Design) | R400 | 1 | each | RMCS0603FT10K0 | STACKPOLE | TRUE | TRUE | 407129576, RESISTOR 10K +1/-1% 0.1W THICK, GEIS, 1.64 (Design) | R400
408136117, RES 84.5K +1/-1% 0.1W 0603 THICK FILM 17, GEIS, 1.6 (Design) | R401 | 1 | each | RMCS0603FT84K5 | STACKPOLE | TRUE | TRUE | 408136117, RES 84.5K +1/-1% 0.1W 0603 THICK FILM 17, GEIS, 1.6 (Design) | R401
407424241, RESISTOR 15.4K +1/-1% 0.1W THI, GEIS, 1.13 (Design) | R402 | 1 | each | RK73H1JTTDD1542F | KOA SPEER | TRUE | TRUE | 407424241, RESISTOR 15.4K +1/-1% 0.1W THI, GEIS, 1.13 (Design) | R402
406036244, RESISTOR 1K +1/-1% 0.125W THIC, GEIS, 1.54 (Design) | R403 | 1 | each | RMCS0805FT1K00 | STACKPOLE | TRUE | TRUE | 406036244, RESISTOR 1K +1/-1% 0.125W THIC, GEIS, 1.54 (Design) | R403
408496511, RES 180 +1/-1% 0.1W 0603 THICK FILM UNKN, GEIS, 1.6 (Design) | R404 | 1 | each | RMCS0603FT180R | STACKPOLE | TRUE | TRUE | 408496511, RES 180 +1/-1% 0.1W 0603 THICK FILM UNKN, GEIS, 1.6 (Design) | R404
407987379, RES 0 +0/-0% 0.1W 0603 THICK F BMP, GEIS, 1.70 (Design) | R405 | 1 | each | RMCS0603ZT0R02 | STACKPOLE | TRUE | TRUE | 407987379, RES 0 +0/-0% 0.1W 0603 THICK F BMP, GEIS, 1.70 (Design) | R405
407987379, RES 0 +0/-0% 0.1W 0603 THICK F BMP, GEIS, 1.70 (Design) | R406 | 1 | each | RMCS0603ZT0R02 | STACKPOLE | TRUE | TRUE | 407987379, RES 0 +0/-0% 0.1W 0603 THICK F BMP, GEIS, 1.70 (Design) | R406
407987379, RES 0 +0/-0% 0.1W 0603 THICK F BMP, GEIS, 1.70 (Design) | R407 | 1 | each | RMCS0603ZT0R02 | STACKPOLE | TRUE | TRUE | 407987379, RES 0 +0/-0% 0.1W 0603 THICK F BMP, GEIS, 1.70 (Design) | R407
407174655, RES 40.2K +1/-1% 0.1W 0603 THI, GEIS, 1.14 (Design) | R500 | 1 | each | RMCS0603FT40K2 | STACKPOLE | TRUE | TRUE | 407174655, RES 40.2K +1/-1% 0.1W 0603 THI, GEIS, 1.14 (Design) | R500
408503142, RESISTOR 130K +0.1/-0.1% 0.063, GEIS, 1.11 (Design) | R501 | 1 | each | RNCS0603BTC130K | STACKPOLE | TRUE | TRUE | 408503142, RESISTOR 130K +0.1/-0.1% 0.063, GEIS, 1.11 (Design) | R501
407424241, RESISTOR 15.4K +1/-1% 0.1W THI, GEIS, 1.13 (Design) | R502 | 1 | each | RK73H1JTTDD1542F | KOA SPEER | TRUE | TRUE | 407424241, RESISTOR 15.4K +1/-1% 0.1W THI, GEIS, 1.13 (Design) | R502
406036244, RESISTOR 1K +1/-1% 0.125W THIC, GEIS, 1.54 (Design) | R503 | 1 | each | RMCS0805FT1K00 | STACKPOLE | TRUE | TRUE | 406036244, RESISTOR 1K +1/-1% 0.125W THIC, GEIS, 1.54 (Design) | R503
408496511, RES 180 +1/-1% 0.1W 0603 THICK FILM UNKN, GEIS, 1.6 (Design) | R504 | 1 | each | RMCS0603FT180R | STACKPOLE | TRUE | TRUE | 408496511, RES 180 +1/-1% 0.1W 0603 THICK FILM UNKN, GEIS, 1.6 (Design) | R504
407987379, RES 0 +0/-0% 0.1W 0603 THICK F BMP, GEIS, 1.70 (Design) | R505 | 1 | each | RMCS0603ZT0R01 | STACKPOLE | TRUE | TRUE | 407987379, RES 0 +0/-0% 0.1W 0603 THICK F BMP, GEIS, 1.70 (Design) | R505
407987379, RES 0 +0/-0% 0.1W 0603 THICK F BMP, GEIS, 1.70 (Design) | R506 | 1 | each | RMCS0603ZT0R01 | STACKPOLE | TRUE | TRUE | 407987379, RES 0 +0/-0% 0.1W 0603 THICK F BMP, GEIS, 1.70 (Design) | R506
407987379, RES 0 +0/-0% 0.1W 0603 THICK F BMP, GEIS, 1.70 (Design) | R507 | 1 | each | RMCS0603ZT0R01 | STACKPOLE | TRUE | TRUE | 407987379, RES 0 +0/-0% 0.1W 0603 THICK F BMP, GEIS, 1.70 (Design) | R507
5Q2002, RES SMD 1/16W 20.0K-OHMS 0.1% , GEIS, 1.17 (Design) | R600 | 1 | each | RN73S1JTTD2002B25 | KOA SPEER | TRUE | TRUE | 5Q2002, RES SMD 1/16W 20.0K-OHMS 0.1% , GEIS, 1.17 (Design) | R600
4-1428901-4, RESISTOR 187K +1/-1% 0.1W THIC, GEIS, 1.5 (Design) | R601 | 1 | each | K73H1JTTDD1873F | KOA SPEER | TRUE | TRUE | 4-1428901-4, RESISTOR 187K +1/-1% 0.1W THIC, GEIS, 1.5 (Design) | R601
408512101, RESISTOR 18.7K +1/-1% 0.1W THI, GEIS, 1.9 (Design) | R602 | 1 | each | RK73H1JTTDD1872F | KOA SPEER | TRUE | TRUE | 408512101, RESISTOR 18.7K +1/-1% 0.1W THI, GEIS, 1.9 (Design) | R602
406036244, RESISTOR 1K +1/-1% 0.125W THIC, GEIS, 1.54 (Design) | R603 | 1 | each | RMCS0805FT1K00 | STACKPOLE | TRUE | TRUE | 406036244, RESISTOR 1K +1/-1% 0.125W THIC, GEIS, 1.54 (Design) | R603
408512895, RESISTOR 300 +1/-1% 0.1W THICK, GEIS, 1.10 (Design) | R604 | 1 | each | RK73H1JTTDD3000F | KOA SPEER | TRUE | TRUE | 408512895, RESISTOR 300 +1/-1% 0.1W THICK, GEIS, 1.10 (Design) | R604
407987379, RES 0 +0/-0% 0.1W 0603 THICK F BMP, GEIS, 1.70 (Design) | R605 | 1 | each | RMCS0603ZT0R00 | STACKPOLE | TRUE | TRUE | 407987379, RES 0 +0/-0% 0.1W 0603 THICK F BMP, GEIS, 1.70 (Design) | R605
407987379, RES 0 +0/-0% 0.1W 0603 THICK F BMP, GEIS, 1.70 (Design) | R606 | 1 | each | RMCS0603ZT0R01 | STACKPOLE | TRUE | TRUE | 407987379, RES 0 +0/-0% 0.1W 0603 THICK F BMP, GEIS, 1.70 (Design) | R606
407987379, RES 0 +0/-0% 0.1W 0603 THICK F BMP, GEIS, 1.70 (Design) | R607 | 1 | each | RMCS0603ZT0R02 | STACKPOLE | TRUE | TRUE | 407987379, RES 0 +0/-0% 0.1W 0603 THICK F BMP, GEIS, 1.70 (Design) | R607
450019870, RES 220 +1/-1% 0.1W 0603 THICK FILM -55 TO 155, GEIS, 1.5 (Design) | R700 | 1 | each | RK73H1JTTDD2200F | KOA SPEER | TRUE | TRUE | 450019870, RES 220 +1/-1% 0.1W 0603 THICK FILM -55 TO 155, GEIS, 1.5 (Design) | R700
407987379, RES 0 +0/-0% 0.1W 0603 THICK F BMP, GEIS, 1.70 (Design) | R701 | 1 | each | RMCS0603ZT0R00 | STACKPOLE | TRUE | TRUE | 407987379, RES 0 +0/-0% 0.1W 0603 THICK F BMP, GEIS, 1.70 (Design) | R701
407129568, RESISTOR 5.11K +1/-1% 0.1W THI, GEIS, 1.47 (Design) | R702 | 1 | each | RK73H1JTTDD5111F | KOA SPEER | TRUE | TRUE | 407129568, RESISTOR 5.11K +1/-1% 0.1W THI, GEIS, 1.47 (Design) | R702
408558365, STUD KFH M5 M5X.8 12 PHOSPHOR , GEIS, 1.6 (Design) | STD200 | 1 | each | KFH-M5-12ET | PENN ENGINEERING | TRUE | TRUE | 408558365, STUD KFH M5 M5X.8 12 PHOSPHOR , GEIS, 1.6 (Design) | STD200
408558365, STUD KFH M5 M5X.8 12 PHOSPHOR , GEIS, 1.6 (Design) | STD201 | 1 | each | KFH-M5-12ET | PENN ENGINEERING | TRUE | TRUE | 408558365, STUD KFH M5 M5X.8 12 PHOSPHOR , GEIS, 1.6 (Design) | STD201
408558365, STUD KFH M5 M5X.8 12 PHOSPHOR , GEIS, 1.6 (Design) | STD202 | 1 | each | KFH-M5-12ET | PENN ENGINEERING | TRUE | TRUE | 408558365, STUD KFH M5 M5X.8 12 PHOSPHOR , GEIS, 1.6 (Design) | STD202
408558365, STUD KFH M5 M5X.8 12 PHOSPHOR , GEIS, 1.6 (Design) | STD203 | 1 | each | KFH-M5-12ET | PENN ENGINEERING | TRUE | TRUE | 408558365, STUD KFH M5 M5X.8 12 PHOSPHOR , GEIS, 1.6 (Design) | STD203
408558365, STUD KFH M5 M5X.8 12 PHOSPHOR , GEIS, 1.6 (Design) | STD300 | 1 | each | KFH-M5-12ET | PENN ENGINEERING | TRUE | TRUE | 408558365, STUD KFH M5 M5X.8 12 PHOSPHOR , GEIS, 1.6 (Design) | STD300
408558365, STUD KFH M5 M5X.8 12 PHOSPHOR , GEIS, 1.6 (Design) | STD301 | 1 | each | KFH-M5-12ET | PENN ENGINEERING | TRUE | TRUE | 408558365, STUD KFH M5 M5X.8 12 PHOSPHOR , GEIS, 1.6 (Design) | STD301
408558365, STUD KFH M5 M5X.8 12 PHOSPHOR , GEIS, 1.6 (Design) | STD400 | 1 | each | KFH-M5-12ET | PENN ENGINEERING | TRUE | TRUE | 408558365, STUD KFH M5 M5X.8 12 PHOSPHOR , GEIS, 1.6 (Design) | STD400
408558365, STUD KFH M5 M5X.8 12 PHOSPHOR , GEIS, 1.6 (Design) | STD401 | 1 | each | KFH-M5-12ET | PENN ENGINEERING | TRUE | TRUE | 408558365, STUD KFH M5 M5X.8 12 PHOSPHOR , GEIS, 1.6 (Design) | STD401
408558365, STUD KFH M5 M5X.8 12 PHOSPHOR , GEIS, 1.6 (Design) | STD500 | 1 | each | KFH-M5-12ET | PENN ENGINEERING | TRUE | TRUE | 408558365, STUD KFH M5 M5X.8 12 PHOSPHOR , GEIS, 1.6 (Design) | STD500
408558365, STUD KFH M5 M5X.8 12 PHOSPHOR , GEIS, 1.6 (Design) | STD501 | 1 | each | KFH-M5-12ET | PENN ENGINEERING | TRUE | TRUE | 408558365, STUD KFH M5 M5X.8 12 PHOSPHOR , GEIS, 1.6 (Design) | STD501
408558365, STUD KFH M5 M5X.8 12 PHOSPHOR , GEIS, 1.6 (Design) | STD600 | 1 | each | KFH-M5-12ET | PENN ENGINEERING | TRUE | TRUE | 408558365, STUD KFH M5 M5X.8 12 PHOSPHOR , GEIS, 1.6 (Design) | STD600
408558365, STUD KFH M5 M5X.8 12 PHOSPHOR , GEIS, 1.6 (Design) | STD601 | 1 | each | KFH-M5-12ET | PENN ENGINEERING | TRUE | TRUE | 408558365, STUD KFH M5 M5X.8 12 PHOSPHOR , GEIS, 1.6 (Design) | STD601
408558365, STUD KFH M5 M5X.8 12 PHOSPHOR , GEIS, 1.6 (Design) | STD700 | 1 | each | KFH-M5-12ET | PENN ENGINEERING | TRUE | TRUE | 408558365, STUD KFH M5 M5X.8 12 PHOSPHOR , GEIS, 1.6 (Design) | STD700
408558365, STUD KFH M5 M5X.8 12 PHOSPHOR , GEIS, 1.6 (Design) | STD701 | 1 | each | KFH-M5-12ET | PENN ENGINEERING | TRUE | TRUE | 408558365, STUD KFH M5 M5X.8 12 PHOSPHOR , GEIS, 1.6 (Design) | STD701
4600204597P, PROBE CONNECTOR, GEIS, 1.5 (Design) | TP200 | 1 | each | 131435300 | TEKTRONIX | TRUE | TRUE | 4600204597P, PROBE CONNECTOR, GEIS, 1.5 (Design) | TP200
4600204597P, PROBE CONNECTOR, GEIS, 1.5 (Design) | TP201 | 1 | each | 131435300 | TEKTRONIX | TRUE | TRUE | 4600204597P, PROBE CONNECTOR, GEIS, 1.5 (Design) | TP201
4600204597P, PROBE CONNECTOR, GEIS, 1.5 (Design) | TP300 | 1 | each | 131435300 | TEKTRONIX | TRUE | TRUE | 4600204597P, PROBE CONNECTOR, GEIS, 1.5 (Design) | TP300
4600204597P, PROBE CONNECTOR, GEIS, 1.5 (Design) | TP301 | 1 | each | 131435300 | TEKTRONIX | TRUE | TRUE | 4600204597P, PROBE CONNECTOR, GEIS, 1.5 (Design) | TP301
4600204597P, PROBE CONNECTOR, GEIS, 1.5 (Design) | TP400 | 1 | each | 131435300 | TEKTRONIX | TRUE | TRUE | 4600204597P, PROBE CONNECTOR, GEIS, 1.5 (Design) | TP400
4600204597P, PROBE CONNECTOR, GEIS, 1.5 (Design) | TP401 | 1 | each | 131435300 | TEKTRONIX | TRUE | TRUE | 4600204597P, PROBE CONNECTOR, GEIS, 1.5 (Design) | TP401
4600204597P, PROBE CONNECTOR, GEIS, 1.5 (Design) | TP500 | 1 | each | 131435300 | TEKTRONIX | TRUE | TRUE | 4600204597P, PROBE CONNECTOR, GEIS, 1.5 (Design) | TP500
4600204597P, PROBE CONNECTOR, GEIS, 1.5 (Design) | TP501 | 1 | each | 131435300 | TEKTRONIX | TRUE | TRUE | 4600204597P, PROBE CONNECTOR, GEIS, 1.5 (Design) | TP501
4600204597P, PROBE CONNECTOR, GEIS, 1.5 (Design) | TP600 | 1 | each | 131435300 | TEKTRONIX | TRUE | TRUE | 4600204597P, PROBE CONNECTOR, GEIS, 1.5 (Design) | TP600
4600204597P, PROBE CONNECTOR, GEIS, 1.5 (Design) | TP601 | 1 | each | 131435300 | TEKTRONIX | TRUE | TRUE | 4600204597P, PROBE CONNECTOR, GEIS, 1.5 (Design) | TP601
4600204597P, PROBE CONNECTOR, GEIS, 1.5 (Design) | TP700 | 1 | each | 131435300 | TEKTRONIX | TRUE | TRUE | 4600204597P, PROBE CONNECTOR, GEIS, 1.5 (Design) | TP700
4600204597P, PROBE CONNECTOR, GEIS, 1.5 (Design) | TP701 | 1 | each | 131435300 | TEKTRONIX | TRUE | TRUE | 4600204597P, PROBE CONNECTOR, GEIS, 1.5 (Design) | TP701