## Default
Identity | Reference Designator | Quantity | Unit | Manufacturer Part Number | Manufacturer Name
1600274743A, EVAL_XILINX_VIRTEXULTRASCALEPLUS_XCVU33P, GEIS, 1.3 (Design)
450023026, CAP 0.1UF +10/-10% 10V 0402 X7R -55 TO 125, GEIS, 1.6 (Design) | C1000 | 1 | each | GRM155R71A104KA01D | MURATA MANUFACTURING CO LTD
4-1655707-0, CAP 0.047uF +10/-10% 25.0V X7R, GEIS, 1.24 (Design) | C1001 | 1 | each | C0402C473K3RACTU | KEMET ELECTRONICS CORP
2-1899254-6, CAP 22UF +10/-10% 16V 1210 X7R -55 TO 125, GEIS, 1.22 (Design) | C1002 | 1 | each | GRM32ER71C226KE18L | MURATA MANUFACTURING CO LTD
450023026, CAP 0.1UF +10/-10% 10V 0402 X7R -55 TO 125, GEIS, 1.6 (Design) | C1005 | 1 | each | GRM155R71A104KA01D | MURATA MANUFACTURING CO LTD
4-1655707-0, CAP 0.047uF +10/-10% 25.0V X7R, GEIS, 1.24 (Design) | C1006 | 1 | each | C0402C473K3RACTU | KEMET ELECTRONICS CORP
408270726, CAP SMT 1500PF +10/-10% , GEIS, 1.16 (Design) | C1007 | 1 | each | GRM188R71H152KA01 | MURATA MANUFACTURING CO LTD
4600183377P, CAP 47uF +20%/-20% 6.3V 1210 X7R, GEIS, 1.5 (Design) | C1008 | 1 | each | GRM32ER70J476ME20L | MURATA MANUFACTURING CO LTD
606229_CP, CAP CER SMD NPO 1000PF 100V 5%, GEIS, 1.20 (Design) | C1012 | 1 | each | 08051A102JAT2A | AVX CORP
2-1899254-6, CAP 22UF +10/-10% 16V 1210 X7R -55 TO 125, GEIS, 1.22 (Design) | C1070 | 1 | each | GRM32ER71C226KE18L | MURATA MANUFACTURING CO LTD
2-1899254-6, CAP 22UF +10/-10% 16V 1210 X7R -55 TO 125, GEIS, 1.22 (Design) | C1071 | 1 | each | GRM32ER71C226KE18L | MURATA MANUFACTURING CO LTD
2-1899254-6, CAP 22UF +10/-10% 16V 1210 X7R -55 TO 125, GEIS, 1.22 (Design) | C1072 | 1 | each | GRM32ER71C226KE18L | MURATA MANUFACTURING CO LTD
4600183377P, CAP 47uF +20%/-20% 6.3V 1210 X7R, GEIS, 1.5 (Design) | C1080 | 1 | each | GRM32ER70J476ME20L | MURATA MANUFACTURING CO LTD
4600183377P, CAP 47uF +20%/-20% 6.3V 1210 X7R, GEIS, 1.5 (Design) | C1081 | 1 | each | GRM32ER70J476ME20L | MURATA MANUFACTURING CO LTD
4600183377P, CAP 47uF +20%/-20% 6.3V 1210 X7R, GEIS, 1.5 (Design) | C1082 | 1 | each | GRM32ER70J476ME20L | MURATA MANUFACTURING CO LTD
4600183377P, CAP 47uF +20%/-20% 6.3V 1210 X7R, GEIS, 1.5 (Design) | C1083 | 1 | each | GRM32ER70J476ME20L | MURATA MANUFACTURING CO LTD
4600183377P, CAP 47uF +20%/-20% 6.3V 1210 X7R, GEIS, 1.5 (Design) | C1084 | 1 | each | GRM32ER70J476ME20L | MURATA MANUFACTURING CO LTD
4600183377P, CAP 47uF +20%/-20% 6.3V 1210 X7R, GEIS, 1.5 (Design) | C1085 | 1 | each | GRM32ER70J476ME20L | MURATA MANUFACTURING CO LTD
4600183377P, CAP 47uF +20%/-20% 6.3V 1210 X7R, GEIS, 1.5 (Design) | C1086 | 1 | each | GRM32ER70J476ME20L | MURATA MANUFACTURING CO LTD
4600183377P, CAP 47uF +20%/-20% 6.3V 1210 X7R, GEIS, 1.5 (Design) | C1087 | 1 | each | GRM32ER70J476ME20L | MURATA MANUFACTURING CO LTD
4600183377P, CAP 47uF +20%/-20% 6.3V 1210 X7R, GEIS, 1.5 (Design) | C1088 | 1 | each | GRM32ER70J476ME20L | MURATA MANUFACTURING CO LTD
4600183337P, 470uF ALUM ELEC 7.3MM X 4.3MM x 1.9MM, GEIS, 1.5 (Design) | C1089 | 1 | each | 2SW470M | Rubycon
4600183337P, 470uF ALUM ELEC 7.3MM X 4.3MM x 1.9MM, GEIS, 1.5 (Design) | C1090 | 1 | each | 2SW470M | Rubycon
4600183337P, 470uF ALUM ELEC 7.3MM X 4.3MM x 1.9MM, GEIS, 1.5 (Design) | C1091 | 1 | each | 2SW470M | Rubycon
4600183337P, 470uF ALUM ELEC 7.3MM X 4.3MM x 1.9MM, GEIS, 1.5 (Design) | C1092 | 1 | each | 2SW470M | Rubycon
4600183337P, 470uF ALUM ELEC 7.3MM X 4.3MM x 1.9MM, GEIS, 1.5 (Design) | C1093 | 1 | each | 2SW470M | Rubycon
606229_CP, CAP CER SMD NPO 1000PF 100V 5%, GEIS, 1.20 (Design) | C1104 | 1 | each | 08051A102JAT2A | AVX CORP
606229_CP, CAP CER SMD NPO 1000PF 100V 5%, GEIS, 1.20 (Design) | C300 | 1 | each | 08051A102JAT2A | AVX CORP
606229_CP, CAP CER SMD NPO 1000PF 100V 5%, GEIS, 1.20 (Design) | C301 | 1 | each | 08051A102JAT2A | AVX CORP
606229_CP, CAP CER SMD NPO 1000PF 100V 5%, GEIS, 1.20 (Design) | C302 | 1 | each | 08051A102JAT2A | AVX CORP
606229_CP, CAP CER SMD NPO 1000PF 100V 5%, GEIS, 1.20 (Design) | C303 | 1 | each | 08051A102JAT2A | AVX CORP
408504744, CAP 0.1uF +10.0/-10.0% 25.0V X7R SM, GEIS, 1.67 (Design) | C304 | 1 | each | GRM188R71E104KA01D | MURATA MANUFACTURING CO LTD
4-1655707-0, CAP 0.047uF +10/-10% 25.0V X7R, GEIS, 1.24 (Design) | C305 | 1 | each | C0402C473K3RACTU | KEMET ELECTRONICS CORP
1655956-1, CAP CHIP CERAMIC MULTILAYER 1210, GEIS, 1.39 (Design) | C306 | 1 | each | C1210X226K016TXY | HOLY STONE ENTERPRISE
1655956-1, CAP CHIP CERAMIC MULTILAYER 1210, GEIS, 1.39 (Design) | C307 | 1 | each | C1210X226K016TXY | HOLY STONE ENTERPRISE
1655956-1, CAP CHIP CERAMIC MULTILAYER 1210, GEIS, 1.39 (Design) | C308 | 1 | each | C1210X226K016TXY | HOLY STONE ENTERPRISE
1655956-1, CAP CHIP CERAMIC MULTILAYER 1210, GEIS, 1.39 (Design) | C309 | 1 | each | C1210X226K016TXY | HOLY STONE ENTERPRISE
1655956-1, CAP CHIP CERAMIC MULTILAYER 1210, GEIS, 1.39 (Design) | C310 | 1 | each | C1210X226K016TXY | HOLY STONE ENTERPRISE
1655956-1, CAP CHIP CERAMIC MULTILAYER 1210, GEIS, 1.39 (Design) | C311 | 1 | each | C1210X226K016TXY | HOLY STONE ENTERPRISE
408510329, CAP 6800.0pF +10.0/-10.0% 50.0V X7R , GEIS, 1.17 (Design) | C320 | 1 | each | GRM188R71H682KA01D | MURATA MANUFACTURING CO LTD
408504744, CAP 0.1uF +10.0/-10.0% 25.0V X7R SM, GEIS, 1.67 (Design) | C322 | 1 | each | GRM188R71E104KA01D | MURATA MANUFACTURING CO LTD
4-1655707-0, CAP 0.047uF +10/-10% 25.0V X7R, GEIS, 1.24 (Design) | C323 | 1 | each | C0402C473K3RACTU | KEMET ELECTRONICS CORP
4600183377P, CAP 47uF +20%/-20% 6.3V 1210 X7R, GEIS, 1.5 (Design) | C324 | 1 | each | GRM32ER70J476ME20L | MURATA MANUFACTURING CO LTD
4600183377P, CAP 47uF +20%/-20% 6.3V 1210 X7R, GEIS, 1.5 (Design) | C325 | 1 | each | GRM32ER70J476ME20L | MURATA MANUFACTURING CO LTD
4600183377P, CAP 47uF +20%/-20% 6.3V 1210 X7R, GEIS, 1.5 (Design) | C326 | 1 | each | GRM32ER70J476ME20L | MURATA MANUFACTURING CO LTD
4600183377P, CAP 47uF +20%/-20% 6.3V 1210 X7R, GEIS, 1.5 (Design) | C327 | 1 | each | GRM32ER70J476ME20L | MURATA MANUFACTURING CO LTD
4600183377P, CAP 47uF +20%/-20% 6.3V 1210 X7R, GEIS, 1.5 (Design) | C328 | 1 | each | GRM32ER70J476ME20L | MURATA MANUFACTURING CO LTD
4600183377P, CAP 47uF +20%/-20% 6.3V 1210 X7R, GEIS, 1.5 (Design) | C329 | 1 | each | GRM32ER70J476ME20L | MURATA MANUFACTURING CO LTD
4600183377P, CAP 47uF +20%/-20% 6.3V 1210 X7R, GEIS, 1.5 (Design) | C330 | 1 | each | GRM32ER70J476ME20L | MURATA MANUFACTURING CO LTD
4600183377P, CAP 47uF +20%/-20% 6.3V 1210 X7R, GEIS, 1.5 (Design) | C331 | 1 | each | GRM32ER70J476ME20L | MURATA MANUFACTURING CO LTD
4600183377P, CAP 47uF +20%/-20% 6.3V 1210 X7R, GEIS, 1.5 (Design) | C332 | 1 | each | GRM32ER70J476ME20L | MURATA MANUFACTURING CO LTD
4600183377P, CAP 47uF +20%/-20% 6.3V 1210 X7R, GEIS, 1.5 (Design) | C333 | 1 | each | GRM32ER70J476ME20L | MURATA MANUFACTURING CO LTD
4600183337P, 470uF ALUM ELEC 7.3MM X 4.3MM x 1.9MM, GEIS, 1.5 (Design) | C336 | 1 | each | 2SW470M | Rubycon
4600183337P, 470uF ALUM ELEC 7.3MM X 4.3MM x 1.9MM, GEIS, 1.5 (Design) | C337 | 1 | each | 2SW470M | Rubycon
4600183337P, 470uF ALUM ELEC 7.3MM X 4.3MM x 1.9MM, GEIS, 1.5 (Design) | C338 | 1 | each | 2SW470M | Rubycon
4600183337P, 470uF ALUM ELEC 7.3MM X 4.3MM x 1.9MM, GEIS, 1.5 (Design) | C339 | 1 | each | 2SW470M | Rubycon
4600183337P, 470uF ALUM ELEC 7.3MM X 4.3MM x 1.9MM, GEIS, 1.5 (Design) | C340 | 1 | each | 2SW470M | Rubycon
450023026, CAP 0.1UF +10/-10% 10V 0402 X7R -55 TO 125, GEIS, 1.6 (Design) | C400 | 1 | each | GRM155R71A104KA01D | MURATA MANUFACTURING CO LTD
4-1655707-0, CAP 0.047uF +10/-10% 25.0V X7R, GEIS, 1.24 (Design) | C401 | 1 | each | C0402C473K3RACTU | KEMET ELECTRONICS CORP
2-1899254-6, CAP 22UF +10/-10% 16V 1210 X7R -55 TO 125, GEIS, 1.22 (Design) | C402 | 1 | each | GRM32ER71C226KE18L | MURATA MANUFACTURING CO LTD
2-1899254-6, CAP 22UF +10/-10% 16V 1210 X7R -55 TO 125, GEIS, 1.22 (Design) | C403 | 1 | each | GRM32ER71C226KE18L | MURATA MANUFACTURING CO LTD
2-1899254-6, CAP 22UF +10/-10% 16V 1210 X7R -55 TO 125, GEIS, 1.22 (Design) | C404 | 1 | each | GRM32ER71C226KE18L | MURATA MANUFACTURING CO LTD
2-1899254-6, CAP 22UF +10/-10% 16V 1210 X7R -55 TO 125, GEIS, 1.22 (Design) | C405 | 1 | each | GRM32ER71C226KE18L | MURATA MANUFACTURING CO LTD
450023026, CAP 0.1UF +10/-10% 10V 0402 X7R -55 TO 125, GEIS, 1.6 (Design) | C406 | 1 | each | RM155R71A104KA01D | MURATA MANUFACTURING CO LTD
4-1655707-0, CAP 0.047uF +10/-10% 25.0V X7R, GEIS, 1.24 (Design) | C407 | 1 | each | 0402C473K3RACTU | KEMET ELECTRONICS CORP
4600183377P, CAP 47uF +20%/-20% 6.3V 1210 X7R, GEIS, 1.5 (Design) | C408 | 1 | each | GRM32ER70J476ME20L | MURATA MANUFACTURING CO LTD
4600183377P, CAP 47uF +20%/-20% 6.3V 1210 X7R, GEIS, 1.5 (Design) | C409 | 1 | each | GRM32ER70J476ME20L | MURATA MANUFACTURING CO LTD
4600183377P, CAP 47uF +20%/-20% 6.3V 1210 X7R, GEIS, 1.5 (Design) | C410 | 1 | each | GRM32ER70J476ME20L | MURATA MANUFACTURING CO LTD
4600183377P, CAP 47uF +20%/-20% 6.3V 1210 X7R, GEIS, 1.5 (Design) | C411 | 1 | each | GRM32ER70J476ME20L | MURATA MANUFACTURING CO LTD
4600183377P, CAP 47uF +20%/-20% 6.3V 1210 X7R, GEIS, 1.5 (Design) | C412 | 1 | each | GRM32ER70J476ME20L | MURATA MANUFACTURING CO LTD
4600183377P, CAP 47uF +20%/-20% 6.3V 1210 X7R, GEIS, 1.5 (Design) | C413 | 1 | each | GRM32ER70J476ME20L | MURATA MANUFACTURING CO LTD
4600183377P, CAP 47uF +20%/-20% 6.3V 1210 X7R, GEIS, 1.5 (Design) | C414 | 1 | each | GRM32ER70J476ME20L | MURATA MANUFACTURING CO LTD
4600183337P, 470uF ALUM ELEC 7.3MM X 4.3MM x 1.9MM, GEIS, 1.5 (Design) | C417 | 1 | each | 2SW470M | Rubycon
606229_CP, CAP CER SMD NPO 1000PF 100V 5%, GEIS, 1.20 (Design) | C420 | 1 | each | 08051A102JAT2A | AVX CORP
407689090, CAP 6800.0pF +10.0/-10.0% 50.0V X7R , GEIS, 1.20 (Design) | C421 | 1 | each | RM188R71H682KA01D | MURATA MANUFACTURING CO LTD
606229_CP, CAP CER SMD NPO 1000PF 100V 5%, GEIS, 1.20 (Design) | C450 | 1 | each | 08051A102JAT2A | AVX CORP
4600183377P, CAP 47uF +20%/-20% 6.3V 1210 X7R, GEIS, 1.5 (Design) | C480 | 1 | each | GRM32ER70J476ME20L | MURATA MANUFACTURING CO LTD
4600183377P, CAP 47uF +20%/-20% 6.3V 1210 X7R, GEIS, 1.5 (Design) | C481 | 1 | each | GRM32ER70J476ME20L | MURATA MANUFACTURING CO LTD
4600183377P, CAP 47uF +20%/-20% 6.3V 1210 X7R, GEIS, 1.5 (Design) | C482 | 1 | each | GRM32ER70J476ME20L | MURATA MANUFACTURING CO LTD
4600183337P, 470uF ALUM ELEC 7.3MM X 4.3MM x 1.9MM, GEIS, 1.5 (Design) | C483 | 1 | each | 2SW470M | Rubycon
4600183337P, 470uF ALUM ELEC 7.3MM X 4.3MM x 1.9MM, GEIS, 1.5 (Design) | C484 | 1 | each | 2SW470M | Rubycon
4600183337P, 470uF ALUM ELEC 7.3MM X 4.3MM x 1.9MM, GEIS, 1.5 (Design) | C485 | 1 | each | 2SW470M | Rubycon
4600183337P, 470uF ALUM ELEC 7.3MM X 4.3MM x 1.9MM, GEIS, 1.5 (Design) | C487 | 1 | each | 2SW470M | Rubycon
450023026, CAP 0.1UF +10/-10% 10V 0402 X7R -55 TO 125, GEIS, 1.6 (Design) | C500 | 1 | each | GRM155R71A104KA01D | MURATA MANUFACTURING CO LTD
4-1655707-0, CAP 0.047uF +10/-10% 25.0V X7R, GEIS, 1.24 (Design) | C501 | 1 | each | C0402C473K3RACTU | KEMET ELECTRONICS CORP
2-1899254-6, CAP 22UF +10/-10% 16V 1210 X7R -55 TO 125, GEIS, 1.22 (Design) | C502 | 1 | each | GRM32ER71C226KE18L | MURATA MANUFACTURING CO LTD
606229_CP, CAP CER SMD NPO 1000PF 100V 5%, GEIS, 1.20 (Design) | C504 | 1 | each | 08051A102JAT2A | AVX CORP
450023026, CAP 0.1UF +10/-10% 10V 0402 X7R -55 TO 125, GEIS, 1.6 (Design) | C505 | 1 | each | GRM155R71A104KA01D | MURATA MANUFACTURING CO LTD
4-1655707-0, CAP 0.047uF +10/-10% 25.0V X7R, GEIS, 1.24 (Design) | C506 | 1 | each | C0402C473K3RACTU | KEMET ELECTRONICS CORP
408532758, CAP 5600PF +10/-10% 16V 0603 X7R -55 TO 125, GEIS, 1.13 (Design) | C507 | 1 | each | C0603C562K4RACTU | KEMET ELECTRONICS CORP
4600183377P, CAP 47uF +20%/-20% 6.3V 1210 X7R, GEIS, 1.5 (Design) | C508 | 1 | each | GRM32ER70J476ME20L | MURATA MANUFACTURING CO LTD
606229_CP, CAP CER SMD NPO 1000PF 100V 5%, GEIS, 1.20 (Design) | C512 | 1 | each | 08051A102JAT2A | AVX CORP
4600183377P, CAP 47uF +20%/-20% 6.3V 1210 X7R, GEIS, 1.5 (Design) | C594 | 1 | each | GRM32ER70J476ME20L | MURATA MANUFACTURING CO LTD
4600183377P, CAP 47uF +20%/-20% 6.3V 1210 X7R, GEIS, 1.5 (Design) | C595 | 1 | each | GRM32ER70J476ME20L | MURATA MANUFACTURING CO LTD
4600183377P, CAP 47uF +20%/-20% 6.3V 1210 X7R, GEIS, 1.5 (Design) | C596 | 1 | each | GRM32ER70J476ME20L | MURATA MANUFACTURING CO LTD
450023026, CAP 0.1UF +10/-10% 10V 0402 X7R -55 TO 125, GEIS, 1.6 (Design) | C600 | 1 | each | GRM155R71A104KA01D | MURATA MANUFACTURING CO LTD
4-1655707-0, CAP 0.047uF +10/-10% 25.0V X7R, GEIS, 1.24 (Design) | C601 | 1 | each | C0402C473K3RACTU | KEMET ELECTRONICS CORP
2-1899254-6, CAP 22UF +10/-10% 16V 1210 X7R -55 TO 125, GEIS, 1.22 (Design) | C602 | 1 | each | GRM32ER71C226KE18L | MURATA MANUFACTURING CO LTD
450023026, CAP 0.1UF +10/-10% 10V 0402 X7R -55 TO 125, GEIS, 1.6 (Design) | C606 | 1 | each | GRM155R71A104KA01D | MURATA MANUFACTURING CO LTD
4-1655707-0, CAP 0.047uF +10/-10% 25.0V X7R, GEIS, 1.24 (Design) | C607 | 1 | each | C0402C473K3RACTU | KEMET ELECTRONICS CORP
4600183377P, CAP 47uF +20%/-20% 6.3V 1210 X7R, GEIS, 1.5 (Design) | C608 | 1 | each | GRM32ER70J476ME20L | MURATA MANUFACTURING CO LTD
408510329, CAP 6800.0pF +10.0/-10.0% 50.0V X7R , GEIS, 1.17 (Design) | C611 | 1 | each | GRM188R71H682KA01D | MURATA MANUFACTURING CO LTD
450023026, CAP 0.1UF +10/-10% 10V 0402 X7R -55 TO 125, GEIS, 1.6 (Design) | C700 | 1 | each | GRM155R71A104KA01D | MURATA MANUFACTURING CO LTD
4-1655707-0, CAP 0.047uF +10/-10% 25.0V X7R, GEIS, 1.24 (Design) | C701 | 1 | each | C0402C473K3RACTU | KEMET ELECTRONICS CORP
2-1899254-6, CAP 22UF +10/-10% 16V 1210 X7R -55 TO 125, GEIS, 1.22 (Design) | C702 | 1 | each | GRM32ER71C226KE18L | MURATA MANUFACTURING CO LTD
450023026, CAP 0.1UF +10/-10% 10V 0402 X7R -55 TO 125, GEIS, 1.6 (Design) | C706 | 1 | each | GRM155R71A104KA01D | MURATA MANUFACTURING CO LTD
4-1655707-0, CAP 0.047uF +10/-10% 25.0V X7R, GEIS, 1.24 (Design) | C707 | 1 | each | C0402C473K3RACTU | KEMET ELECTRONICS CORP
408270726, CAP SMT 1500PF +10/-10% , GEIS, 1.16 (Design) | C708 | 1 | each | GRM188R71H152KA01 | MURATA MANUFACTURING CO LTD
4600183377P, CAP 47uF +20%/-20% 6.3V 1210 X7R, GEIS, 1.5 (Design) | C709 | 1 | each | GRM32ER70J476ME20L | MURATA MANUFACTURING CO LTD
4600183377P, CAP 47uF +20%/-20% 6.3V 1210 X7R, GEIS, 1.5 (Design) | C710 | 1 | each | GRM32ER70J476ME20L | MURATA MANUFACTURING CO LTD
4600183377P, CAP 47uF +20%/-20% 6.3V 1210 X7R, GEIS, 1.5 (Design) | C711 | 1 | each | GRM32ER70J476ME20L | MURATA MANUFACTURING CO LTD
606229_CP, CAP CER SMD NPO 1000PF 100V 5%, GEIS, 1.20 (Design) | C717 | 1 | each | 08051A102JAT2A | AVX CORP
450023026, CAP 0.1UF +10/-10% 10V 0402 X7R -55 TO 125, GEIS, 1.6 (Design) | C809 | 1 | each | GRM155R71A104KA01D | MURATA MANUFACTURING CO LTD
4-1655707-0, CAP 0.047uF +10/-10% 25.0V X7R, GEIS, 1.24 (Design) | C810 | 1 | each | C0402C473K3RACTU | KEMET ELECTRONICS CORP
2-1899254-6, CAP 22UF +10/-10% 16V 1210 X7R -55 TO 125, GEIS, 1.22 (Design) | C811 | 1 | each | GRM32ER71C226KE18L | MURATA MANUFACTURING CO LTD
2-1899254-6, CAP 22UF +10/-10% 16V 1210 X7R -55 TO 125, GEIS, 1.22 (Design) | C812 | 1 | each | GRM32ER71C226KE18L | MURATA MANUFACTURING CO LTD
4600183377P, CAP 47uF +20%/-20% 6.3V 1210 X7R, GEIS, 1.5 (Design) | C813 | 1 | each | GRM32ER70J476ME20L | MURATA MANUFACTURING CO LTD
450023026, CAP 0.1UF +10/-10% 10V 0402 X7R -55 TO 125, GEIS, 1.6 (Design) | C815 | 1 | each | GRM155R71A104KA01D | MURATA MANUFACTURING CO LTD
4-1655707-0, CAP 0.047uF +10/-10% 25.0V X7R, GEIS, 1.24 (Design) | C816 | 1 | each | C0402C473K3RACTU | KEMET ELECTRONICS CORP
4600183377P, CAP 47uF +20%/-20% 6.3V 1210 X7R, GEIS, 1.5 (Design) | C817 | 1 | each | GRM32ER70J476ME20L | MURATA MANUFACTURING CO LTD
4600183377P, CAP 47uF +20%/-20% 6.3V 1210 X7R, GEIS, 1.5 (Design) | C818 | 1 | each | GRM32ER70J476ME20L | MURATA MANUFACTURING CO LTD
4600183377P, CAP 47uF +20%/-20% 6.3V 1210 X7R, GEIS, 1.5 (Design) | C819 | 1 | each | GRM32ER70J476ME20L | MURATA MANUFACTURING CO LTD
450016173, CAP 3300PF +10/-10% 100V 0603 X7R, GEIS, 1.4 (Design) | C820 | 1 | each | C1608X7R2A332K | TDK CORP
606229_CP, CAP CER SMD NPO 1000PF 100V 5%, GEIS, 1.20 (Design) | C850 | 1 | each | 08051A102JAT2A | AVX CORP
450023026, CAP 0.1UF +10/-10% 10V 0402 X7R -55 TO 125, GEIS, 1.6 (Design) | C900 | 1 | each | GRM155R71A104KA01D | MURATA MANUFACTURING CO LTD
4-1655707-0, CAP 0.047uF +10/-10% 25.0V X7R, GEIS, 1.24 (Design) | C901 | 1 | each | C0402C473K3RACTU | KEMET ELECTRONICS CORP
2-1899254-6, CAP 22UF +10/-10% 16V 1210 X7R -55 TO 125, GEIS, 1.22 (Design) | C902 | 1 | each | GRM32ER71C226KE18L | MURATA MANUFACTURING CO LTD
606229_CP, CAP CER SMD NPO 1000PF 100V 5%, GEIS, 1.20 (Design) | C904 | 1 | each | 08051A102JAT2A | AVX CORP
450023026, CAP 0.1UF +10/-10% 10V 0402 X7R -55 TO 125, GEIS, 1.6 (Design) | C905 | 1 | each | GRM155R71A104KA01D | MURATA MANUFACTURING CO LTD
4-1655707-0, CAP 0.047uF +10/-10% 25.0V X7R, GEIS, 1.24 (Design) | C906 | 1 | each | C0402C473K3RACTU | KEMET ELECTRONICS CORP
407987205, CAP 1800PF +10/-10% 50V 0603 X7R -40 TO 125, GEIS, 1.16 (Design) | C907 | 1 | each | GRM188R71H182KA01D | MURATA MANUFACTURING CO LTD
4600183377P, CAP 47uF +20%/-20% 6.3V 1210 X7R, GEIS, 1.5 (Design) | C908 | 1 | each | GRM32ER70J476ME20L | MURATA MANUFACTURING CO LTD
606229_CP, CAP CER SMD NPO 1000PF 100V 5%, GEIS, 1.20 (Design) | C912 | 1 | each | 08051A102JAT2A | AVX CORP
150047158, PJT020A0X3-SRZ POWER_MODULE, GEIS, 9.6 (Design) | PM1000 | 1 | each | 150047158 | ABB INC.
150047126, UJT035A0X3-SRZ POWER_MODULE, GEIS, 7.5 (Design) | PM300 | 1 | each | 150047126 | ABB INC.
150047126, UJT035A0X3-SRZ POWER_MODULE, GEIS, 7.5 (Design) | PM400 | 1 | each | 150047126 | ABB INC.
CC109159546, PDT003A0X3-SRZ POWER_MODULE , GEIS, 17.6 (Design) | PM500 | 1 | each | CC109159546 | ABB INC.
CC109150406, APXS002A0X-SRZ POWER_MODULE , GEIS, 16.7 (Design) | PM600 | 1 | each | CC109150406 | ABB INC.
150051525, PJT007A0X3-SRZ, GEIS, 7.7 (Design) | PM700 | 1 | each | 150051525 | ABB INC.
150051525, PJT007A0X3-SRZ, GEIS, 7.7 (Design) | PM800 | 1 | each | 150051525 | ABB INC.
CC109159546, PDT003A0X3-SRZ POWER_MODULE , GEIS, 17.6 (Design) | PM900 | 1 | each | CC109159546 | ABB INC.
5P5111, RES SMD 1/10W 5.11K-OHMS 1% 0603, GEIS, 1.10 (Design) | R1 | 1 | each | RK73H1JTTD5111F | KOA SPEER
408517316, RES 20K +1/-1% 0.1W 0603 THICK FILM 175C, GEIS, 1.4 (Design) | R1000 | 1 | each | RK73H1JTTDD2002F | KOA SPEER
5Q3652, RES SMD 1/16W 36.5K-OHMS 0.1% , GEIS, 1.14 (Design) | R1001 | 1 | each | RN73S1JTTD3652B25 | KOA SPEER
5P2372, RES SMD 1/10W 23.7K-OHMS 1% 0603, GEIS, 1.10 (Design) | R1002 | 1 | each | RK73H1JTTD2372F | KOA SPEER
406036244, RESISTOR 1K +1/-1% 0.125W THIC, GEIS, 1.54 (Design) | R1003 | 1 | each | RK73H2ATTD1001F | KOA SPEER
407987379, RES 0 +0/-0% 0.1W 0603 THICK F BMP, GEIS, 1.70 (Design) | R1005 | 1 | each | RK73Z1JTTD | KOA SPEER
407987379, RES 0 +0/-0% 0.1W 0603 THICK F BMP, GEIS, 1.70 (Design) | R1006 | 1 | each | RK73Z1JTTD | KOA SPEER
407987379, RES 0 +0/-0% 0.1W 0603 THICK F BMP, GEIS, 1.70 (Design) | R1007 | 1 | each | RK73Z1JTTD | KOA SPEER
406036244, RESISTOR 1K +1/-1% 0.125W THIC, GEIS, 1.54 (Design) | R301 | 1 | each | RK73H2ATTD1001F | KOA SPEER
407987379, RES 0 +0/-0% 0.1W 0603 THICK F BMP, GEIS, 1.70 (Design) | R302 | 1 | each | RK73Z1JTTD | KOA SPEER
407987379, RES 0 +0/-0% 0.1W 0603 THICK F BMP, GEIS, 1.70 (Design) | R303 | 1 | each | RK73Z1JTTD | KOA SPEER
408159218, RES 100K +1/-1% 0.1W 0603 THICK FILM -55, GEIS, 1.4 (Design) | R304 | 1 | each | RK73H1JTTDD1003F | KOA SPEER
1-1655696-1, RES 681 +1/-1% 0.063W 0402 THICK FILM -5, GEIS, 1.9 (Design) | R305 | 1 | each | RK73H1ETTP6810F | KOA SPEER
1-1655696-1, RES 681 +1/-1% 0.063W 0402 THICK FILM -5, GEIS, 1.9 (Design) | R306 | 1 | each | RK73H1ETTP6810F | KOA SPEER
408512895, RESISTOR 300 +1/-1% 0.1W THICK, GEIS, 1.10 (Design) | R307 | 1 | each | RK73H1JTTDD3000F | KOA SPEER
407987379, RES 0 +0/-0% 0.1W 0603 THICK F BMP, GEIS, 1.70 (Design) | R308 | 1 | each | RK73Z1JTTD | KOA SPEER
407987379, RES 0 +0/-0% 0.1W 0603 THICK F BMP, GEIS, 1.70 (Design) | R309 | 1 | each | RK73Z1JTTD | KOA SPEER
407987379, RES 0 +0/-0% 0.1W 0603 THICK F BMP, GEIS, 1.70 (Design) | R310 | 1 | each | RK73Z1JTTD | KOA SPEER
408543482, RESISTOR 48.7K +1/-1% 0.063W T BMP, GEIS, 1.9 (Design) | R400 | 1 | each | RK73H1ETTP4872F | KOA SPEER
3-1655696-4, RES 23.7K +1/-1% 0.063W 0402 THICK FILM, GEIS, 1.10 (Design) | R401 | 1 | each | RK73H1ETTP2372F | KOA SPEER
3-1655696-4, RES 23.7K +1/-1% 0.063W 0402 THICK FILM, GEIS, 1.10 (Design) | R402 | 1 | each | RK73H1ETTP2372F | KOA SPEER
406036244, RESISTOR 1K +1/-1% 0.125W THIC, GEIS, 1.54 (Design) | R403 | 1 | each | RK73H2ATTD1001F | KOA SPEER
408512895, RESISTOR 300 +1/-1% 0.1W THICK, GEIS, 1.10 (Design) | R404 | 1 | each | RK73H1JTTDD3000F | KOA SPEER
407987379, RES 0 +0/-0% 0.1W 0603 THICK F BMP, GEIS, 1.70 (Design) | R405 | 1 | each | RK73Z1JTTD | KOA SPEER
407987379, RES 0 +0/-0% 0.1W 0603 THICK F BMP, GEIS, 1.70 (Design) | R406 | 1 | each | RK73Z1JTTD | KOA SPEER
407987379, RES 0 +0/-0% 0.1W 0603 THICK F BMP, GEIS, 1.70 (Design) | R407 | 1 | each | RK73Z1JTTD | KOA SPEER
407129576, RESISTOR 10K +1/-1% 0.1W THICK, GEIS, 1.64 (Design) | R500 | 1 | each | RK73H1JTTD1002F | KOA SPEER
5Q3652, RES SMD 1/16W 36.5K-OHMS 0.1% , GEIS, 1.14 (Design) | R501 | 1 | each | RN73S1JTTD3652B25 | KOA SPEER
5P2372, RES SMD 1/10W 23.7K-OHMS 1% 0603, GEIS, 1.10 (Design) | R502 | 1 | each | RK73H1JTTD2372F | KOA SPEER
406036244, RESISTOR 1K +1/-1% 0.125W THIC, GEIS, 1.54 (Design) | R503 | 1 | each | RK73H2ATTD1001F | KOA SPEER
408496511, RES 180 +1/-1% 0.1W 0603 THICK FILM UNKN, GEIS, 1.6 (Design) | R504 | 1 | each | RK73H1JTTDD1800F | KOA SPEER
407987379, RES 0 +0/-0% 0.1W 0603 THICK F BMP, GEIS, 1.70 (Design) | R505 | 1 | each | RK73Z1JTTD | KOA SPEER
407987379, RES 0 +0/-0% 0.1W 0603 THICK F BMP, GEIS, 1.70 (Design) | R506 | 1 | each | RK73Z1JTTD | KOA SPEER
407987379, RES 0 +0/-0% 0.1W 0603 THICK F BMP, GEIS, 1.70 (Design) | R507 | 1 | each | RK73Z1JTTD | KOA SPEER
408496511, RES 180 +1/-1% 0.1W 0603 THICK FILM UNKN, GEIS, 1.6 (Design) | R604 | 1 | each | RK73H1JTTDD1800F | KOA SPEER
407987379, RES 0 +0/-0% 0.1W 0603 THICK F BMP, GEIS, 1.70 (Design) | R607 | 1 | each | RK73Z1JTTD | KOA SPEER
407174655, RES 40.2K +1/-1% 0.1W 0603 THI, GEIS, 1.14 (Design) | R700 | 1 | each | RK73H1JTTDD4022F | KOA SPEER
408136117, RES 84.5K +1/-1% 0.1W 0603 THICK FILM 17, GEIS, 1.6 (Design) | R701 | 1 | each | RK73H1JTTDD8452F | KOA SPEER
5P2372, RES SMD 1/10W 23.7K-OHMS 1% 0603, GEIS, 1.10 (Design) | R702 | 1 | each | RK73H1JTTD2372F | KOA SPEER
408512895, RESISTOR 300 +1/-1% 0.1W THICK, GEIS, 1.10 (Design) | R703 | 1 | each | RK73H1JTTDD3000F | KOA SPEER
407987379, RES 0 +0/-0% 0.1W 0603 THICK F BMP, GEIS, 1.70 (Design) | R704 | 1 | each | RK73Z1JTTD | KOA SPEER
407987379, RES 0 +0/-0% 0.1W 0603 THICK F BMP, GEIS, 1.70 (Design) | R705 | 1 | each | RK73Z1JTTD | KOA SPEER
407987379, RES 0 +0/-0% 0.1W 0603 THICK F BMP, GEIS, 1.70 (Design) | R706 | 1 | each | RK73Z1JTTD | KOA SPEER
5P2002, RES SMD 1/10W 20K-OHMS 1% 0603, GEIS, 1.10 (Design) | R800 | 1 | each | RK73H1JTTD2002F | KOA SPEER
408546304, RESISTOR 127K +1/-1% 0.1W THIC, GEIS, 1.10 (Design) | R801 | 1 | each | RK73H1JTTDD1273F | KOA SPEER
407814771, RESISTOR 27.4K +1/-1% 0.1W THI, GEIS, 1.6 (Design) | R802 | 1 | each | RK73H1JTTDD2742F | KOA SPEER
408512895, RESISTOR 300 +1/-1% 0.1W THICK, GEIS, 1.10 (Design) | R803 | 1 | each | RK73H1JTTDD3000F | KOA SPEER
407987379, RES 0 +0/-0% 0.1W 0603 THICK F BMP, GEIS, 1.70 (Design) | R804 | 1 | each | RK73Z1JTTD | KOA SPEER
407987379, RES 0 +0/-0% 0.1W 0603 THICK F BMP, GEIS, 1.70 (Design) | R805 | 1 | each | RK73Z1JTTD | KOA SPEER
407987379, RES 0 +0/-0% 0.1W 0603 THICK F BMP, GEIS, 1.70 (Design) | R806 | 1 | each | RK73Z1JTTD | KOA SPEER
408517852, RES 6.34K +1/-1% 0.1W 0603 THICK FILM -5, GEIS, 1.9 (Design) | R900 | 1 | each | RK73H1JTTDD6341F | KOA SPEER
5Q3652, RES SMD 1/16W 36.5K-OHMS 0.1% , GEIS, 1.14 (Design) | R901 | 1 | each | RN73S1JTTD3652B25 | KOA SPEER
5P2372, RES SMD 1/10W 23.7K-OHMS 1% 0603, GEIS, 1.10 (Design) | R902 | 1 | each | RK73H1JTTD2372F | KOA SPEER
406036244, RESISTOR 1K +1/-1% 0.125W THIC, GEIS, 1.54 (Design) | R903 | 1 | each | RK73H2ATTD1001F | KOA SPEER
407987379, RES 0 +0/-0% 0.1W 0603 THICK F BMP, GEIS, 1.70 (Design) | R905 | 1 | each | RK73Z1JTTD | KOA SPEER
407987379, RES 0 +0/-0% 0.1W 0603 THICK F BMP, GEIS, 1.70 (Design) | R906 | 1 | each | RK73Z1JTTD | KOA SPEER
407987379, RES 0 +0/-0% 0.1W 0603 THICK F BMP, GEIS, 1.70 (Design) | R907 | 1 | each | RK73Z1JTTD | KOA SPEER
408558365, STUD KFH M5 M5X.8 12 PHOSPHOR , GEIS, 1.6 (Design) | STD1002 | 1 | each | KFH-M5-12ET | PENN ENGINEERING
408558365, STUD KFH M5 M5X.8 12 PHOSPHOR , GEIS, 1.6 (Design) | STD1004 | 1 | each | KFH-M5-12ET | PENN ENGINEERING
408558365, STUD KFH M5 M5X.8 12 PHOSPHOR , GEIS, 1.6 (Design) | STD300 | 1 | each | KFH-M5-12ET | PENN ENGINEERING
408558365, STUD KFH M5 M5X.8 12 PHOSPHOR , GEIS, 1.6 (Design) | STD301 | 1 | each | KFH-M5-12ET | PENN ENGINEERING
408558365, STUD KFH M5 M5X.8 12 PHOSPHOR , GEIS, 1.6 (Design) | STD302 | 1 | each | KFH-M5-12ET | PENN ENGINEERING
408558365, STUD KFH M5 M5X.8 12 PHOSPHOR , GEIS, 1.6 (Design) | STD303 | 1 | each | KFH-M5-12ET | PENN ENGINEERING
408558365, STUD KFH M5 M5X.8 12 PHOSPHOR , GEIS, 1.6 (Design) | STD402 | 1 | each | KFH-M5-12ET | PENN ENGINEERING
408558365, STUD KFH M5 M5X.8 12 PHOSPHOR , GEIS, 1.6 (Design) | STD404 | 1 | each | KFH-M5-12ET | PENN ENGINEERING
408558365, STUD KFH M5 M5X.8 12 PHOSPHOR , GEIS, 1.6 (Design) | STD502 | 1 | each | KFH-M5-12ET | PENN ENGINEERING
408558365, STUD KFH M5 M5X.8 12 PHOSPHOR , GEIS, 1.6 (Design) | STD504 | 1 | each | KFH-M5-12ET | PENN ENGINEERING
408558365, STUD KFH M5 M5X.8 12 PHOSPHOR , GEIS, 1.6 (Design) | STD602 | 1 | each | KFH-M5-12ET | PENN ENGINEERING
408558365, STUD KFH M5 M5X.8 12 PHOSPHOR , GEIS, 1.6 (Design) | STD604 | 1 | each | KFH-M5-12ET | PENN ENGINEERING
408558365, STUD KFH M5 M5X.8 12 PHOSPHOR , GEIS, 1.6 (Design) | STD703 | 1 | each | KFH-M5-12ET | PENN ENGINEERING
408558365, STUD KFH M5 M5X.8 12 PHOSPHOR , GEIS, 1.6 (Design) | STD705 | 1 | each | KFH-M5-12ET | PENN ENGINEERING
408558365, STUD KFH M5 M5X.8 12 PHOSPHOR , GEIS, 1.6 (Design) | STD802 | 1 | each | KFH-M5-12ET | PENN ENGINEERING
408558365, STUD KFH M5 M5X.8 12 PHOSPHOR , GEIS, 1.6 (Design) | STD803 | 1 | each | KFH-M5-12ET | PENN ENGINEERING
408558365, STUD KFH M5 M5X.8 12 PHOSPHOR , GEIS, 1.6 (Design) | STD902 | 1 | each | KFH-M5-12ET | PENN ENGINEERING
408558365, STUD KFH M5 M5X.8 12 PHOSPHOR , GEIS, 1.6 (Design) | STD904 | 1 | each | KFH-M5-12ET | PENN ENGINEERING
4600204597P, PROBE CONNECTOR, GEIS, 1.5 (Design) | TP1000 | 1 | each | 131435300 | TEKTRONIX
4600204597P, PROBE CONNECTOR, GEIS, 1.5 (Design) | TP1001 | 1 | each | 131435300 | TEKTRONIX
4600204597P, PROBE CONNECTOR, GEIS, 1.5 (Design) | TP300 | 1 | each | 131435300 | TEKTRONIX
4600204597P, PROBE CONNECTOR, GEIS, 1.5 (Design) | TP301 | 1 | each | 131435300 | TEKTRONIX
4600204597P, PROBE CONNECTOR, GEIS, 1.5 (Design) | TP400 | 1 | each | 131435300 | TEKTRONIX
4600204597P, PROBE CONNECTOR, GEIS, 1.5 (Design) | TP401 | 1 | each | 131435300 | TEKTRONIX
4600204597P, PROBE CONNECTOR, GEIS, 1.5 (Design) | TP500 | 1 | each | 131435300 | TEKTRONIX
4600204597P, PROBE CONNECTOR, GEIS, 1.5 (Design) | TP501 | 1 | each | 131435300 | TEKTRONIX
4600204597P, PROBE CONNECTOR, GEIS, 1.5 (Design) | TP600 | 1 | each | 131435300 | TEKTRONIX
4600204597P, PROBE CONNECTOR, GEIS, 1.5 (Design) | TP601 | 1 | each | 131435300 | TEKTRONIX
4600204597P, PROBE CONNECTOR, GEIS, 1.5 (Design) | TP700 | 1 | each | 131435300 | TEKTRONIX
4600204597P, PROBE CONNECTOR, GEIS, 1.5 (Design) | TP701 | 1 | each | 131435300 | TEKTRONIX
4600204597P, PROBE CONNECTOR, GEIS, 1.5 (Design) | TP800 | 1 | each | 131435300 | TEKTRONIX
4600204597P, PROBE CONNECTOR, GEIS, 1.5 (Design) | TP801 | 1 | each | 131435300 | TEKTRONIX
4600204597P, PROBE CONNECTOR, GEIS, 1.5 (Design) | TP900 | 1 | each | 131435300 | TEKTRONIX
4600204597P, PROBE CONNECTOR, GEIS, 1.5 (Design) | TP901 | 1 | each | 131435300 | TEKTRONIX